## 4.0
RPP가설방음벽(단관비계타입)
RPP가설방음벽-H:4.0×W:2.0
품 명 | 규 격 | 단 위 | 수 량 | 재 료 비 |  | 노 무 비 |  | 경 비 |  | 총 액 |  | 비 고
|  |  |  | 단 가 | 금 액 | 단 가 | 금 액 | 단 가 | 금 액 | 단 가 | 금 액
1.자재비
RPP방음판 | 4000×500×34T | M2 | 8 | 26000 | 208000 | [5 empty] | 208000
주주 | Ø48.6MM×4M | 본 | 1.04 | 15377 | 15992.08 | [5 empty] | 15992.08
지주 | Ø48.6MM×4M | 본 | 1.04 | 15377 | 15992.08 | [5 empty] | 15992.08
지주 | Ø48.6MM×2M | 본 | 1.04 | 8509 | 8849.36 | [5 empty] | 8849.36
횡대 | Ø48.6MM×6M | 본 | 1.36 | 23050 | 31348 | [5 empty] | 31348
말뚝 | Ø48.6MM×2M | 본 | 1.04 | 8509 | 8849.36 | [5 empty] | 8849.36
클램프 | 고정 | EA | 4 | 1856 | 7424 | [5 empty] | 7424
클램프 | 자동 | EA | 3 | 1856 | 5568 | [5 empty] | 5568
클램프 | 양개 | EA | 15 | 928 | 13920 | [5 empty] | 13920
클램프 | 편개 | EA | 0.32 | 619 | 198.08 | [5 empty] | 198.08
연결핀 |  | EA | 1.36 | 1238 | 1683.68 | [5 empty] | 1683.68
소 계 | [10 empty] | 317824.64
2.노무비
설치 노무비 | 4M(H)×2M(H) | M2 | 8 |  |  | 7735 | 61880 |  |  |  | 61880
H-BEAM 도장비 | 150×75×5×7×6M | 본 |  |  |  |  | 0
소 계 | [10 empty] | 61880
3.경비
운반비 |  | 대 | 0.06 |  |  |  |  | 386750 | 23205 |  | 23205 | 자재운반
장비비 | 오가크레인 | 대 | [9 empty] | H-BEAM매설
장비비 | 0.3W/W B/H | 대 | 0.02 |  |  |  |  | 587860 | 11757.2 |  | 11757.2 | 고정용비계매설
장비비 | 지게차 | 시간 | 0.08 |  |  |  |  | 46410 | 3712.8 |  | 3712.8 | 현장내 자재운반
관리비 및 기업이윤 |  | % | 5 |  |  |  |  | 19196 | 19196 |  | 19196
소 계 | [10 empty] | 57871
합 계 | 1㎡당 단가 = 50,389 |  |  |  | 317824.64 |  | 61880 |  | 57871 |  | 437575.64
[5 empty] | 0 |  | 0 |  | 0 | 0 | 0

## 5.0
RPP가설방음벽(단관비계타입)
RPP가설방음벽-H:4.0×W:2.0
품 명 | 규 격 | 단 위 | 수 량 | 재 료 비 |  | 노 무 비 |  | 경 비 |  | 총 액 |  | 비 고
|  |  |  | 단 가 | 금 액 | 단 가 | 금 액 | 단 가 | 금 액 | 단 가 | 금 액
1.자재비
RPP방음판 | 5000×500×34T | M2 | 10 | 26000 | 260000 | [5 empty] | 260000
주주 | Ø48.6MM×6M | 본 | 1.04 | 23050 | 23972 | [5 empty] | 23972
주주 | Ø48.6MM×4M | 본 | 1.04 | 15377 | 15992.08 | [5 empty] | 15992.08
지주 | Ø48.6MM×3M | 본 | 1.04 | 11865 | 12339.6 | [5 empty] | 12339.6
지주 | Ø48.6MM×2M | 본 | 1.04 | 8509 | 8849.36 | [5 empty] | 8849.36
횡대 | Ø48.6MM×6M | 본 | 1.7 | 23050 | 39185 | [5 empty] | 39185
말뚝 | Ø48.6MM×2M | 본 | 1.04 | 8509 | 8849.36 | [5 empty] | 8849.36
클램프 | 고정 | EA | 5 | 1856 | 9280 | [5 empty] | 9280
클램프 | 자동 | EA | 3 | 1856 | 5568 | [5 empty] | 5568
클램프 | 양개 | EA | 20 | 928 | 18560 | [5 empty] | 18560
클램프 | 편개 | EA | 0.4 | 619 | 247.6 | [5 empty] | 247.6
연결핀 |  | EA | 1.7 | 1238 | 2104.6 | [5 empty] | 2104.6
소 계 | [10 empty] | 404947.6
2.노무비
설치 노무비 | 5M(H)×2M(H) | M2 | 10 |  |  | 7735 | 77350 |  |  |  | 77350
H-BEAM 도장비 | 150×75×5×7×7M | 본 |  |  |  |  | 0
소 계 | [10 empty] | 77350
3.경비
운반비 |  | 대 | 0.06 |  |  |  |  | 386750 | 23205 |  | 23205 | 자재운반
장비비 | 오가크레인 | 대 | [9 empty] | H-BEAM매설
장비비 | 0.3W/W B/H | 대 | 0.02 |  |  |  |  | 587860 | 11757.2 |  | 11757.2 | 고정용비계매설
장비비 | 지게차 | 시간 | 0.08 |  |  |  |  | 46410 | 3712.8 |  | 3712.8 | 현장내 자재운반
관리비 및 기업이윤 |  | % | 5 |  |  |  |  | 24023 | 24023 |  | 24023
소 계 | [10 empty] | 62698
합 계 | 1㎡당 단가 = 50,389 |  |  |  | 404947.6 |  | 77350 |  | 62698 |  | 544995.6
[5 empty] | 0 |  | 0 |  | 0 | 0 | 0

## 6.0.
RPP가설방음벽(단관비계타입)
RPP가설방음벽-H:4.0×W:2.0
품 명 | 규 격 | 단 위 | 수 량 | 재 료 비 |  | 노 무 비 |  | 경 비 |  | 총 액 |  | 비 고
|  |  |  | 단 가 | 금 액 | 단 가 | 금 액 | 단 가 | 금 액 | 단 가 | 금 액
1.자재비
RPP방음판 | 6000×500×34T | M2 | 8 | 26000 | 208000 | [5 empty] | 208000
주주 | Ø48.6MM×6M | 본 | 1.04 | 23050 | 23972 | [5 empty] | 23972
주주 | Ø48.6MM×6M | 본 | 1.04 | 23050 | 23972 | [5 empty] | 23972
지주 | Ø48.6MM×4M | 본 | 1.04 | 15377 | 15992.08 | [5 empty] | 15992.08
지주 | Ø48.6MM×2M | 본 | 1.04 | 8509 | 8849.36 | [5 empty] | 8849.36
횡대 | Ø48.6MM×6M | 본 | 1.7 | 23050 | 39185 | [5 empty] | 39185
말뚝 | Ø48.6MM×2M | 본 | 1.04 | 8509 | 8849.36 | [5 empty] | 8849.36
클램프 | 고정 | EA | 6 | 1856 | 11136 | [5 empty] | 11136
클램프 | 자동 | EA | 3 | 1856 | 5568 | [5 empty] | 5568
클램프 | 양개 | EA | 30 | 928 | 27840 | [5 empty] | 27840
클램프 | 편개 | EA | 0.4 | 619 | 247.6 | [5 empty] | 247.6
연결핀 |  | EA | 1.7 | 1238 | 2104.6 | [5 empty] | 2104.6
소 계 | [10 empty] | 375716
2.노무비
설치 노무비 | 6M(H)×2M(H) | M2 | 12 |  |  | 7735 | 92820 |  |  |  | 92820
H-BEAM 도장비 | 150×75×5×7×8M | 본 |  |  |  |  | 0
소 계 | [10 empty] | 92820
3.경비
운반비 |  | 대 | 0.06 |  |  |  |  | 386750 | 23205 |  | 23205 | 자재운반
장비비 | 오가크레인 | 대 | [9 empty] | H-BEAM매설
장비비 | 0.3W/W B/H | 대 | 0.02 |  |  |  |  | 587860 | 11757.2 |  | 11757.2 | 고정용비계매설
장비비 | 지게차 | 시간 | 0.08 |  |  |  |  | 46410 | 3712.8 |  | 3712.8 | 현장내 자재운반
관리비 및 기업이윤 |  | % | 5 |  |  |  |  | 22769 | 22769 |  | 22769
소 계 | [10 empty] | 61444
합 계 | 1㎡당 단가 = 39,846 |  |  |  | 375716 |  | 92820 |  | 61444 |  | 529980
[5 empty] | 0 |  | 0 |  | 0 | 0 | 0