## 4.0
RPP가설방음벽(H-BEAM타입)
RPP가설방음벽-H:4.0×W:2.0
품 명 | 규 격 | 단 위 | 수 량 | 재 료 비 |  | 노 무 비 |  | 경 비 |  | 총 액 |  | 비 고
|  |  |  | 단 가 | 금 액 | 단 가 | 금 액 | 단 가 | 금 액 | 단 가 | 금 액
1.자재비
RPP방음판 | 4000×500×34T | M2 | 8 | 26000 | 208000 | [5 empty] | 208000
주주(H-BEAM) | 150×75×5×7×6M | M2 | 4.32 | 14511 | 62687.52 | [5 empty] | 62687.52
방청페인트 | 고려화학 | 말 | 0.04 | 105970 | 4238.8 | [5 empty] | 4238.8
횡대(단관비계) | Ø48.6MM×6M | 본 | 1.36 | 23050 | 31348 | [5 empty] | 31348
고정말뚝(단관비계) | Ø48.6MM×2M | 본 | 1.44 | 8509 | 12252.96 | [5 empty] | 12252.96
클램프(단관비계) | 고정 | EA | 1.44 | 1856 | 2672.64 | [5 empty] | 2672.64
클램프(H-BEAM) | 싱글 | EA | 2.72 | 1238 | 3367.36 | [5 empty] | 3367.36
클램프(R.P.P용) | 양개 | EA | 15 | 928 | 13920 | [5 empty] | 13920
클램프(R.P.P용) | 편개 | EA | 0.32 | 619 | 198.08 | [5 empty] | 198.08
연결핀 |  | EA | 1.36 | 1238 | 1683.68 | [5 empty] | 1683.68
소 계 | [10 empty] | 340369.04
2.노무비
설치노무비 | 4M(H)×2M(W) | M2 | 8 |  |  | 8509 | 68072 |  |  |  | 68072 | H-BEAM설치포함
H-BEAM 도장비 | 150×75×5×7×6M | 본 | 0.72 |  |  | 26299 | 18935.28 |  |  |  | 18935.28
소 계 | [10 empty] | 87007.28
3.경비
운반비 |  | 대 | 0.08 |  |  |  |  | 386750 | 30940 |  | 30940 | 자재운반
장비비 | 오가크레인 | 대 | 0.02 |  |  |  |  | 850850 | 17017 |  | 17017 | H-BEAM 매설
장비비 | 0.3/W B/H | 대 | 0.02 |  |  |  |  | 587860 | 11757.2 |  | 11757.2 | 고정용비계매설
장비비 | 지게차 | 시간 | 0.08 |  |  |  |  | 46410 | 3712.8 |  | 3712.8 | 현장내 자재운반
관리비 및 기업이윤 |  | % | 5 |  |  |  |  | 23874 | 23874 |  | 23874
소 계 | [10 empty] | 87301
합 계 | 1M2당 단가 = 62,668 |  |  |  | 340369.04 |  | 87007.28 |  | 87301 |  | 514677.32 | 1경간당 단가
[5 empty] | 0 |  | 0 |  | 0 | 0 | 0

## 5.0
RPP가설방음벽(H-BEAM타입)
RPP가설방음벽-H:4.0×W:2.0
품 명 | 규 격 | 단 위 | 수 량 | 재 료 비 |  | 노 무 비 |  | 경 비 |  | 총 액 |  | 비 고
|  |  |  | 단 가 | 금 액 | 단 가 | 금 액 | 단 가 | 금 액 | 단 가 | 금 액
1.자재비
RPP방음판 | 5000×500×34T | M2 | 10 | 26000 | 260000 | [5 empty] | 260000
주주(H-BEAM) | 150×75×5×7×7M | M2 | 5.04 | 14511 | 73135.44 | [5 empty] | 73135.44
방청페인트 | 고려화학 | 말 | 0.04 | 105970 | 4238.8 | [5 empty] | 4238.8
횡대(단관비계) | Ø48.6MM×6M | 본 | 1.7 | 23050 | 39185 | [5 empty] | 39185
고정말뚝(단관비계) | Ø48.6MM×2M | 본 | 1.44 | 8509 | 12252.96 | [5 empty] | 12252.96
클램프(단관비계) | 고정 | EA | 1.44 | 1856 | 2672.64 | [5 empty] | 2672.64
클램프(H-BEAM) | 싱글 | EA | 3.4 | 1238 | 4209.2 | [5 empty] | 4209.2
클램프(R.P.P용) | 양개 | EA | 20 | 928 | 18560 | [5 empty] | 18560
클램프(R.P.P용) | 편개 | EA | 0.4 | 619 | 247.6 | [5 empty] | 247.6
연결핀 |  | EA | 1.7 | 1238 | 2104.6 | [5 empty] | 2104.6
소 계 | [10 empty] | 416606.24
2.노무비
설치노무비 | 5M(H)×2M(W) | M2 | 10 |  |  | 8509 | 85090 |  |  |  | 85090 | H-BEAM설치포함
H-BEAM 도장비 | 150×75×5×7×6M | 본 | 0.72 |  |  | 26299 | 18935.28 |  |  |  | 18935.28
소 계 | [10 empty] | 104025.28
3.경비
운반비 |  | 대 | 0.08 |  |  |  |  | 386750 | 30940 |  | 30940 | 자재운반
장비비 | 오가크레인 | 대 | 0.02 |  |  |  |  | 850850 | 17017 |  | 17017 | H-BEAM 매설
장비비 | 0.3/W B/H | 대 | 0.02 |  |  |  |  | 587860 | 11757.2 |  | 11757.2 | 고정용비계매설
장비비 | 지게차 | 시간 | 0.08 |  |  |  |  | 46410 | 3712.8 |  | 3712.8 | 현장내 자재운반
관리비 및 기업이윤 |  | % | 5 |  |  |  |  | 28321 | 28321 |  | 28321
소 계 | [10 empty] | 91748
합 계 | 1M2당 단가 = 59,474 |  |  |  | 416606.24 |  | 104025.28 |  | 91748 |  | 612379.52 | 1경간당 단가
[5 empty] | 0 |  | 0 |  | 0 | 0 | 0

## 6.0
RPP가설방음벽(H-BEAM타입)
RPP가설방음벽-H:4.0×W:2.0
품 명 | 규 격 | 단 위 | 수 량 | 재 료 비 |  | 노 무 비 |  | 경 비 |  | 총 액 |  | 비 고
|  |  |  | 단 가 | 금 액 | 단 가 | 금 액 | 단 가 | 금 액 | 단 가 | 금 액
1.자재비
RPP방음판 | 6000×500×34T | M2 | 12 | 26000 | 312000 | [5 empty] | 312000
주주(H-BEAM) | 150×75×5×7×8M | M2 | 5.76 | 14511 | 83583.36 | [5 empty] | 83583.36
방청페인트 | 고려화학 | 말 | 0.04 | 105970 | 4238.8 | [5 empty] | 4238.8
횡대(단관비계) | Ø48.6MM×6M | 본 | 1.7 | 23050 | 39185 | [5 empty] | 39185
고정말뚝(단관비계) | Ø48.6MM×2M | 본 | 1.44 | 8509 | 12252.96 | [5 empty] | 12252.96
클램프(단관비계) | 고정 | EA | 1.44 | 1856 | 2672.64 | [5 empty] | 2672.64
클램프(H-BEAM) | 싱글 | EA | 3.4 | 1238 | 4209.2 | [5 empty] | 4209.2
클램프(R.P.P용) | 양개 | EA | 30 | 928 | 27840 | [5 empty] | 27840
클램프(R.P.P용) | 편개 | EA | 0.4 | 619 | 247.6 | [5 empty] | 247.6
연결핀 |  | EA | 1.7 | 1238 | 2104.6 | [5 empty] | 2104.6
소 계 | [10 empty] | 488334.16
2.노무비
설치노무비 | 6M(H)×2M(W) | M2 | 12 |  |  | 8509 | 102108 |  |  |  | 102108 | H-BEAM설치포함
H-BEAM 도장비 | 150×75×5×7×6M | 본 | 0.72 |  |  | 26299 | 18935.28 |  |  |  | 18935.28
소 계 | [10 empty] | 121043.28
3.경비
운반비 |  | 대 | 0.08 |  |  |  |  | 386750 | 30940 |  | 30940 | 자재운반
장비비 | 오가크레인 | 대 | 0.02 |  |  |  |  | 850850 | 17017 |  | 17017 | H-BEAM 매설
장비비 | 0.3/W B/H | 대 | 0.02 |  |  |  |  | 587860 | 11757.2 |  | 11757.2 | 고정용비계매설
장비비 | 지게차 | 시간 | 0.08 |  |  |  |  | 46410 | 3712.8 |  | 3712.8 | 현장내 자재운반
관리비 및 기업이윤 |  | % | 5 |  |  |  |  | 32303 | 32303 |  | 32303
소 계 | [10 empty] | 95730
합 계 | 1M2당 단가 = 56,531 |  |  |  | 488334.16 |  | 121043.28 |  | 95730 |  | 705107.44 | 1경간당 단가
[5 empty] | 0 |  | 0 |  | 0 | 0 | 0