## 1.0
투명형 방음벽
투명형 방음벽-H:1.0M, 1SPAN:2.0M
품 명 | 규 격 | 단위 | 수 량 | 재 료 비 |  | 노 무 비 |  | 경 비 |  | 총 액 |  | 비 고
|  |  |  | 단 가 | 금 액 | 단 가 | 금 액 | 단 가 | 금 액 | 단 가 | 금 액
1.자재비
투명형방음판 | 1970×1000×60×6T (PC) | M | 1 | 240000 | 240000 |  |  |  |  | 240000 | 240000
방음벽주주 | 125×125×6.5×9×1.05M | 본 | 1 | 1930 | 48229.7 |  |  |  |  | 1930 | 48229.7
|  | ㎏ | 24.99
BASE PLATE | 325×325×14T | EA | 1 | 1930 | 22388 |  |  |  |  | 1930 | 22388
|  | ㎏ | 11.6
RIB PLATE | 90×150×6T | EA | 4 | 1930 | 4902.2 |  |  |  |  | 1930 | 4902.2
|  | ㎏ | 2.54
ㄱ-형강 | 40×40×5T×125L | EA | 1 | 1930 | 693.8 |  |  |  |  | 1930 | 693.8
|  | ㎏ | 0.36
캡 플레이트 | 165×125×4T | EA | 1 | 4000 | 4000 |  |  |  |  | 4000 | 4000
CLIP ANGLE | 30×50×100×5T | EA | 4 | 1000 | 4000 |  |  |  |  | 1000 | 4000
CLIP B/N | M10×60M/M | EA | 2 | 800 | 1600 |  |  |  |  | 800 | 1600
C형 B/N | M10×30M/M | EA | 2 | 500 | 1000 |  |  |  |  | 500 | 1000
L형 앙카B/N | M20×500M/M | EA | 4 | 5000 | 20000 |  |  |  |  | 5000 | 20000
고무패드 | 2000×100×25T | EA | 1 | 5000 | 5000 |  |  |  |  | 5000 | 5000
| 소 계 |  |  |  | 351813.7 | [5 empty] | 351813.7
2.설치비
앙카볼트설치 | H:1.0M, W:2.0M | M | 2 |  | 0 | 23636 | 47272 | 709 | 1418 | 23636 | 48690 | 1호표
주주설치 | H:1.0M, W:2.0M | M | 2 | 1412 | 2824 | 21088 | 42176 | 3083 | 6166 | 22500 | 51166 | 2호표
방음판설치 | H:1.0M, W:2.0M | M | 2 | 674 | 1348 | 7114 | 14228 | 1382 | 2764 | 7788 | 18340 | 3호표
| 소 계 |  |  |  | 4172 |  | 103676 |  | 10348 |  | 118196
| 합 계 |  |  |  | 355985.7 |  | 103676 | 0 | 10348 | 0 | 470009.7

## 2.0
투명형 방음벽
투명형 방음벽-H:2.0M, 1SPAN:2.0M
품 명 | 규 격 | 단위 | 수 량 | 재 료 비 |  | 노 무 비 |  | 경 비 |  | 총 액 |  | 비 고
|  |  |  | 단 가 | 금 액 | 단 가 | 금 액 | 단 가 | 금 액 | 단 가 | 금 액
1.자재비
투명형방음판 | 1970×1000×60×6T (PC) | M | 2 | 240000 | 480000 |  |  |  |  | 240000 | 480000
방음벽주주 | 125×125×6.5×9×2.05M | 본 | 1 | 1930 | 94163.7 |  |  |  |  | 1930 | 94163.7
|  | ㎏ | 48.79
BASE PLATE | 325×325×14T | EA | 1 | 1930 | 22388 |  |  |  |  | 1930 | 22388
|  | ㎏ | 11.6
RIB PLATE | 90×150×6T | EA | 4 | 1930 | 4902.2 |  |  |  |  | 1930 | 4902.2
|  | ㎏ | 2.54
ㄱ-형강 | 40×40×5T×125L | EA | 1 | 1930 | 693.8 |  |  |  |  | 1930 | 693.8
|  | ㎏ | 0.36
캡 플레이트 | 165×125×4T | EA | 1 | 4000 | 4000 |  |  |  |  | 4000 | 4000
CLIP ANGLE | 30×50×100×5T | EA | 6 | 1000 | 6000 |  |  |  |  | 1000 | 6000
CLIP B/N | M10×60M/M | EA | 3 | 800 | 2400 |  |  |  |  | 800 | 2400
C형 B/N | M10×30M/M | EA | 2 | 500 | 1000 |  |  |  |  | 500 | 1000
L형 앙카B/N | M20×500M/M | EA | 4 | 5000 | 20000 |  |  |  |  | 5000 | 20000
고무패드 | 2000×100×25T | EA | 1 | 5000 | 5000 |  |  |  |  | 5000 | 5000
| 소 계 |  |  |  | 640547.7 | [5 empty] | 640547.7
2.설치비
앙카볼트설치 | H:2.0M, W:2.0M | M | 2 |  | 0 | 27272 | 54544 | 818 | 1636 | 27272 | 56180 | 1호표
주주설치 | H:2.0M, W:2.0M | M | 2 | 1669 | 3338 | 25253 | 50506 | 3653 | 7306 | 26922 | 61150 | 2호표
방음판설치 | H:2.0M, W:2.0M | M | 2 | 1123 | 2246 | 13766 | 27532 | 2361 | 4722 | 14889 | 34500 | 3호표
| 소 계 |  |  |  | 5584 |  | 132582 |  | 13664 |  | 151830
| 합 계 |  |  |  | 646131.7 |  | 132582 | 0 | 13664 | 0 | 792377.7

## 3.0
투명형 방음벽
투명형 방음벽-H:3.0M, 1SPAN:2.0M
품 명 | 규 격 | 단위 | 수 량 | 재 료 비 |  | 노 무 비 |  | 경 비 |  | 총 액 |  | 비 고
|  |  |  | 단 가 | 금 액 | 단 가 | 금 액 | 단 가 | 금 액 | 단 가 | 금 액
1.자재비
투명형방음판 | 1970×1000×60×6T (PC) | M | 2 | 240000 | 480000 |  |  |  |  | 240000 | 480000
투명형방음판 | 1970×500×60×6T (PC) | M | 2 | 144000 | 288000 |  |  |  |  | 144000 | 288000
방음벽주주 | 150×150×7×10×3.05M | 본 | 1 | 1930 | 185414.1 |  |  |  |  | 1930 | 185414.1
|  | ㎏ | 96.07
BASE PLATE | 350×350×16T | EA | 1 | 1930 | 29683.4 |  |  |  |  | 1930 | 29683.4
|  | ㎏ | 15.38
RIB PLATE | 90×150×6T | EA | 4 | 1930 | 4902.2 |  |  |  |  | 1930 | 4902.2
|  | ㎏ | 2.54
ㄱ-형강 | 40×40×5T×150L | EA | 1 | 1930 | 849.2 |  |  |  |  | 1930 | 849.2
|  | ㎏ | 0.44
캡 플레이트 | 190×150×4T | EA | 1 | 5000 | 5000 |  |  |  |  | 5000 | 5000
CLIP ANGLE | 40×60×100×5T | EA | 10 | 1200 | 12000 |  |  |  |  | 1200 | 12000
CLIP B/N | M10×60M/M | EA | 5 | 800 | 4000 |  |  |  |  | 800 | 4000
C형 B/N | M10×30M/M | EA | 2 | 500 | 1000 |  |  |  |  | 500 | 1000
L형 앙카B/N | M22×500M/M | EA | 4 | 6000 | 24000 |  |  |  |  | 6000 | 24000
후렌지 캡 | 150BEAM용 | EA | 1 | 3000 | 3000 |  |  |  |  | 3000 | 3000
고무패드 | 2000×100×25T | EA | 1 | 5000 | 5000 |  |  |  |  | 5000 | 5000
| 소 계 |  |  |  | 1042848.9 | [5 empty] | 1042848.9
2.설치비
앙카볼트설치 | H:3.0M, W:2.0M | M | 2 |  | 0 | 30908 | 61816 | 927 | 1854 | 30908 | 63670 | 1호표
주주설치 | H:3.0M, W:2.0M | M | 2 | 1926 | 3852 | 29419 | 58838 | 4224 | 8448 | 31345 | 71138 | 2호표
방음판설치 | H:3.0M, W:2.0M | M | 2 | 1617 | 3234 | 20512 | 41024 | 3422 | 6844 | 22129 | 51102 | 4호표
| 소 계 |  |  |  | 7086 |  | 161678 |  | 17146 |  | 185910
| 합 계 |  |  |  | 1049934.9 |  | 161678 | 0 | 17146 | 0 | 1228758.9

## 4.0
투명형 방음벽
투명형 방음벽-H:4.0M, 1SPAN:2.0M
품 명 | 규 격 | 단위 | 수 량 | 재 료 비 |  | 노 무 비 |  | 경 비 |  | 총 액 |  | 비 고
|  |  |  | 단 가 | 금 액 | 단 가 | 금 액 | 단 가 | 금 액 | 단 가 | 금 액
1.자재비
투명형방음판 | 1970×1000×60×6T (PC) | M | 3 | 240000 | 720000 |  |  |  |  | 240000 | 720000
투명형방음판 | 1970×500×60×6T (PC) | M | 2 | 144000 | 288000 |  |  |  |  | 144000 | 288000
방음벽주주 | 194×150×6×9×4.05M | 본 | 1 | 1930 | 239183.9 |  |  |  |  | 1930 | 239183.9
|  | ㎏ | 123.93
BASE PLATE | 350×400×16T | EA | 1 | 1930 | 33929.4 |  |  |  |  | 1930 | 33929.4
|  | ㎏ | 17.58
RIB PLATE | 90×150×6T | EA | 4 | 1930 | 4902.2 |  |  |  |  | 1930 | 4902.2
|  | ㎏ | 2.54
ㄱ-형강 | 40×40×5T×150L | EA | 1 | 1930 | 849.2 |  |  |  |  | 1930 | 849.2
|  | ㎏ | 0.44
캡 플레이트 | 234×150×4T | EA | 1 | 6000 | 6000 |  |  |  |  | 6000 | 6000
CLIP ANGLE | 40×60×100×5T | EA | 12 | 1200 | 14400 |  |  |  |  | 1200 | 14400
CLIP B/N | M10×60M/M | EA | 6 | 800 | 4800 |  |  |  |  | 800 | 4800
C형 B/N | M10×30M/M | EA | 2 | 500 | 1000 |  |  |  |  | 500 | 1000
L형 앙카B/N | M25×600M/M | EA | 4 | 7500 | 30000 |  |  |  |  | 7500 | 30000
후렌지 캡 | 150BEAM용 | EA | 1 | 3000 | 3000 |  |  |  |  | 3000 | 3000
고무패드 | 2000×100×25T | EA | 1 | 5000 | 5000 |  |  |  |  | 5000 | 5000
| 소 계 |  |  |  | 1351063.7 | [5 empty] | 1351064.7
2.설치비
앙카볼트설치 | H:4.0M, W:2.0M | M | 2 |  | 0 | 34545 | 69090 | 1036 | 2072 | 34545 | 71162 | 1호표
주주설치 | H:4.0M, W:2.0M | M | 2 | 2247 | 4494 | 33715 | 67430 | 4909 | 9818 | 35962 | 81742 | 2호표
방음판설치 | H:4.0M, W:2.0M | M | 2 | 2067 | 4134 | 27163 | 54326 | 4401 | 8802 | 29230 | 67262 | 4호표
| 소 계 |  |  |  | 8628 |  | 190846 |  | 20692 |  | 220166
| 합 계 |  |  |  | 1359691.7 |  | 190846 | 0 | 20692 | 0 | 1571229.7

## 5.0
투명형 방음벽
투명형 방음벽-H:5.0M, 1SPAN:2.0M
품 명 | 규 격 | 단위 | 수 량 | 재 료 비 |  | 노 무 비 |  | 경 비 |  | 총 액 |  | 비 고
|  |  |  | 단 가 | 금 액 | 단 가 | 금 액 | 단 가 | 금 액 | 단 가 | 금 액
1.자재비
투명형방음판 | 1970×1000×60×6T (PC) | M | 4 | 240000 | 960000 |  |  |  |  | 240000 | 960000
투명형방음판 | 1970×500×60×6T (PC) | M | 2 | 144000 | 288000 |  |  |  |  | 144000 | 288000
방음벽주주 | 200×200×8×12×5.05M | 본 | 1 | 1930 | 486339.7 |  |  |  |  | 1930 | 486339.7
|  | ㎏ | 251.99
BASE PLATE | 400×400×16T | EA | 1 | 1930 | 58170.2 |  |  |  |  | 1930 | 58170.2
|  | ㎏ | 30.14
RIB PLATE | 90×150×6T | EA | 4 | 1930 | 4902.2 |  |  |  |  | 1930 | 4902.2
|  | ㎏ | 2.54
ㄱ-형강 | 40×40×5T×200L | EA | 1 | 1930 | 1138.7 |  |  |  |  | 1930 | 1138.7
|  | ㎏ | 0.59
캡 플레이트 | 240×200×4T | EA | 1 | 7000 | 7000 |  |  |  |  | 7000 | 7000
CLIP ANGLE | 40×60×100×5T | EA | 14 | 1200 | 16800 |  |  |  |  | 1200 | 16800
CLIP B/N | M10×60M/M | EA | 7 | 800 | 5600 |  |  |  |  | 800 | 5600
C형 B/N | M10×30M/M | EA | 2 | 500 | 1000 |  |  |  |  | 500 | 1000
L형 앙카B/N | M28×800M/M | EA | 4 | 11000 | 44000 |  |  |  |  | 11000 | 44000
후렌지 캡 | 200BEAM용 | EA | 1 | 3000 | 3000 |  |  |  |  | 3000 | 3000
고무패드 | 2000×100×30T | EA | 1 | 7000 | 7000 |  |  |  |  | 7000 | 7000
| 소 계 |  |  |  | 1882949.8 | [5 empty] | 1882950.8
2.설치비
앙카볼트설치 | H:5.0M, W:2.0M | M | 2 |  | 0 | 38181 | 76362 | 1145 | 2290 | 38181 | 78652 | 1호표
주주설치 | H:5.0M, W:2.0M | M | 2 | 2568 | 5136 | 38921 | 77842 | 5623 | 11246 | 41489 | 94224 | 2호표
방음판설치 | H:5.0M, W:2.0M | M | 2 | 2561 | 5122 | 33908 | 67816 | 5462 | 10924 | 36469 | 83862 | 4호표
| 소 계 |  |  |  | 10258 |  | 222020 |  | 24460 |  | 256738
| 합 계 |  |  |  | 1893207.8 |  | 222020 | 0 | 24460 | 0 | 2139687.8