## HMTH0.6
디 자 인 휀 스 (SJF0504)
조개1 H:1.0×W:2.0
품 명 | 규 격 | 단위 | 수 량 | 재 료 비 |  | 노 무 비 |  | 경 비 |  | 총 액 |  | 비 고
|  |  |  | 단 가 | 금 액 | 단 가 | 금 액 | 단 가 | 금 액 | 단 가 | 금 액
1.자재비
STS PIPE | Ø76.3*1.5T | M | 2.44 | 11500 | 28060 |  |  |  |  | 11500 | 28060 | SUS304
STS PIPE | Ø50.8*1.2T | M | 4.23 | 6300 | 26649 |  |  |  |  | 6300 | 26649
STS PIPE | Ø38.1*1.2T | M | 2.33 | 4653 | 10841.49 |  |  |  |  | 4653 | 10841.49 | "
STS PIPE | Ø25.4*1.2T | M | 4.79 | 3047 | 14595.13 |  |  |  |  | 3047 | 14595.13 | "
STS PIPE | Ø19.1*1.2T | M | 7.91 | 2415 | 19102.65 |  |  |  |  | 2415 | 19102.65 | "
AL. CAP | Ø76.3 | EA | 2 | 15000 | 30000 |  |  |  |  | 15000 | 30000
스텐봉 | AWSE 308-16 | KG | 0.55 | 5990 | 3294.5 |  |  |  |  | 5990 | 3294.5
알곤 | AR99.9%이상 | L | 9.5 | 659 | 6260.5 |  |  |  |  | 659 | 6260.5
| 소 계 |  |  |  | 138803.27 | [5 empty] | 138803.27
2.가공비
자재입고.검사.적재 | 보통인부 | 인 | 0.07 |  | 0 | 31309 | 2191.63 |  |  | 31309 | 2191.63
절단 | 회전쇠톱공 | 인 | 0.5 |  | 0 | 35631 | 17815.5 |  |  | 35631 | 17815.5
가공 | 프레스공 | 인 | 0.3 |  | 0 | 35153 | 10545.9 |  |  | 35153 | 10545.9
천공 | 볼반공 | 인 | 0.7 |  | 0 | 36371 | 25459.7 |  |  | 36371 | 25459.7
절곡 | 밴딩머쉰공 | 인 | 1.2 |  | 0 | 41426 | 49711.2 |  |  | 41426 | 49711.2
부품류모양조립 | 부품조립공 | 인 | 0.35 |  | 0 | 31985 | 11194.75 |  |  | 31985 | 11194.75
부품류알곤모양조립 | 용접공 | 인 | 0.35 |  | 0 | 41427 | 14499.45 |  |  | 41427 | 14499.45
교정 | 수동교정공 | 인 | 0.35 |  | 0 | 35281 | 12348.35 |  |  | 35281 | 12348.35
완전조립 | 용접공 | 인 | 0.7 |  | 0 | 41427 | 28998.9 |  |  | 41427 | 28998.9
다듬질 | 그라인더공 | 인 | 0.35 |  | 0 | 37835 | 13242.25 |  |  | 37835 | 13242.25
약품세척 | 세척공 | 인 | 0.2 |  | 0 | 31932 | 6386.4 |  |  | 31932 | 6386.4
물세척 | 세척공 | 인 | 0.2 |  | 0 | 31932 | 6386.4 |  |  | 31932 | 6386.4
제품적재장적재 | 보통인부 | 인 | 0.2 |  | 0 | 31309 | 6261.8 |  | 0 | 31309 | 6261.8
상차 | 보통인부 | 인 | 0.2 |  | 0 | 31309 | 6261.8 |  |  | 31309 | 6261.8
| 소 계 | [5 empty] | 211304.03 |  |  |  | 211304.03
3.설치비
조립설치비
터파기 | 보통토사 | M3 | 0.036 | 10513 | 378.468 |  | 0 |  | 0 | 10513 | 378
되메우기 | 현장내처리 | M3 | 0.021 | 5256 | 110.376 |  | 0 |  | 0 | 5256 | 110
잔토처리 | 현장내처리 | M3 | 0.015 | 10513 | 157.695 |  | 0 |  | 0 | 10513 | 157
콘크리트타설 | 용접배합1:3:6 | M3 | 0.015 | 41601 | 624.015 | 128784 | 1931 |  | 0 | 170385 | 2555.015
합판거푸집(6회사용) |  | M2 | 0.27 | 5768 | 1557.36 | 13104 | 3538 |  | 0 | 18872 | 5095.36
설치기술자 | 특별인부 | M2 | 0.42 | 70264 | 29510.88 |  |  |  | 0 | 70264 | 29510
하차.운반 | 보통인부 | 인 | 0.55 | 55252 | 30388.6 |  | 0 |  | 0 | 55252 | 30388
용접후 다듬질 | 용접공 | 인 | 0.44 | 89422 | 39345.68 |  | 0 |  | 0 | 89422 | 39345
현장용접 | 그라인더공 | 인 | 0.41 | 37835 | 15512.35 |  | 0 |  | 0 | 37835 | 15512
| 소 계 |  |  |  | 117585.424 |  | 5469 |  |  |  | 123050.375
| 합 계 |  |  |  | 256388.694 |  | 216773.03 |  |  |  | 473157.675