## ㄱ형1.8
보 안 / 방 범 용 휀 스
보안/방범용휀스ㄱ형-H:1.8, W:2.0
품 명 | 규 격 | 단위 | 수 량 | 재 료 비 |  | 노 무 비 |  | 경 비 |  | 총 액 |  | 비 고
|  |  |  | 단 가 | 금 액 | 단 가 | 금 액 | 단 가 | 금 액 | 단 가 | 금 액
1.자재비
주주 | 80×72×100×2.3T | M | 2.7 | 9500 | 25650 |  |  |  |  | 9500 | 25650 | 용융도금
주주캡 | 82×74×14×1.6T | EA | 1 | 1200 | 1200 |  |  |  |  | 1200 | 1200 | "
A형 동연 | 45×35×14×2.0T | M | 4 | 5000 | 20000 |  |  |  |  | 5000 | 20000 | "
A형 연결판 | 39×29×2.0T | EA | 1 | 800 | 800 |  |  |  |  | 800 | 800 | "
P.V.C철망 | #8×58×58 | M² | 3.6 | 3780 | 13608 |  |  |  |  | 3780 | 13608 | P.V.C
횡선 | #8 | M | 8 | 140 | 1120 |  |  |  |  | 140 | 1120 | "
고정 B/N | Φ9×120 | EA | 2 | 1200 | 2400 |  |  |  |  | 1200 | 2400 | 용융도금
횡선고정 B/N | Φ6×80 | EA | 5 | 250 | 1250 |  |  |  |  | 250 | 1250 | "
연결 B/N | Φ6×12 | EA | 4 | 150 | 600 |  |  |  |  | 150 | 600 | "
스프링핀 | 27×0.5T | EA | 14 | 140 | 1960 |  |  |  |  | 140 | 1960 | 스텐
보조지주 | 80×72×100×2.3T | M | 0.3 | 9500 | 2850 |  |  |  |  | 9500 | 2850 | 용융도금
보조지주밴드 | 80×72×100 | EA | 0.2 | 1600 | 320 |  |  |  |  | 1600 | 320 | "
보조지주고정 B/N | Φ8×50 | EA | 0.2 | 300 | 60 |  |  |  |  | 300 | 60 | "
가시철선 | #14-2 | M | 6 | 195 | 1170 |  |  |  |  | 195 | 1170 | 아연도금
| 소 계 |  |  |  | 72988 | [5 empty] | 72988
2.설치비
합판거푸집 | 합판6회사용 | M² | 0.84 | 4575 | 3843 | 13121 | 11021.64 |  |  | 17696 | 14864.64 | 공사적용
콘크리트타설 | 용적배합 1:3:6 | M² | 0.074 | 37260 | 2757.24 | 128758 | 9528.092 |  |  | 166018 | 12285.332 | "
터파기 | 보통토사 | M² | 0.266 |  |  | 10517 | 2797.522 |  |  | 10517 | 2797.522 | "
되메우기 | 현장내처리 | M² | 0.192 |  |  | 5259 | 1009.728 |  |  | 5259 | 1009.728 | "
잔토정리 | 현장내처리 | M² | 0.74 |  |  | 10517 | 7782.58 |  |  | 10517 | 7782.58 | "
조립설치비 | 특별인부 | 인 | 0.9 |  |  | 70264 | 63237.6 |  |  | 70264 | 63237.6 | "
조립설치비 | 보통인부 | 인 | 0.6 |  |  | 55252 | 33151.2 |  |  | 55252 | 33151.2 | "
| 소 계 |  |  |  | 6600.24 |  | 128528.362 |  |  |  | 135128.602
| 합 계 |  |  |  | 79588.24 |  | 128528.362 |  | 0 |  | 208116.602

## ㄱ형2.0
보 안 / 방 범 용 휀 스
보안/방범용휀스ㄱ형-H:2.0, W:2.0
품 명 | 규 격 | 단위 | 수 량 | 재 료 비 |  | 노 무 비 |  | 경 비 |  | 총 액 |  | 비 고
|  |  |  | 단 가 | 금 액 | 단 가 | 금 액 | 단 가 | 금 액 | 단 가 | 금 액
1.자재비
주주 | 80×72×100×2.3T | M | 2.9 | 9500 | 27550 |  |  |  |  | 9500 | 27550 | 용융도금
주주캡 | 82×74×14×1.6T | EA | 1 | 1200 | 1200 |  |  |  |  | 1200 | 1200 | "
A형 동연 | 45×35×14×2.0T | M | 4 | 5000 | 20000 |  |  |  |  | 5000 | 20000 | "
A형 연결판 | 39×29×2.0T | EA | 1 | 800 | 800 |  |  |  |  | 800 | 800 | "
P.V.C철망 | #8×58×58 | M² | 4 | 3780 | 15120 |  |  |  |  | 3780 | 15120 | P.V.C
횡선 | #8 | M | 8 | 140 | 1120 |  |  |  |  | 140 | 1120 | "
고정 B/N | Φ9×120 | EA | 2 | 1200 | 2400 |  |  |  |  | 1200 | 2400 | 용융도금
횡선고정 B/N | Φ6×80 | EA | 5 | 250 | 1250 |  |  |  |  | 250 | 1250 | "
연결 B/N | Φ6×12 | EA | 4 | 150 | 600 |  |  |  |  | 150 | 600 | "
스프링핀 | 27×0.5T | EA | 14 | 140 | 1960 |  |  |  |  | 140 | 1960 | 스텐
보조지주 | 80×72×100×2.3T | M | 0.36 | 9500 | 3420 |  |  |  |  | 9500 | 3420 | 용융도금
보조지주밴드 | 80×72×100 | EA | 0.2 | 1600 | 320 |  |  |  |  | 1600 | 320 | "
보조지주고정 B/N | Φ8×50 | EA | 0.2 | 300 | 60 |  |  |  |  | 300 | 60 | "
가시철선 | #14-2 | M | 6 | 195 | 1170 |  |  |  |  | 195 | 1170 | 아연도금
| 소 계 |  |  |  | 76970 | [5 empty] | 76970
2.설치비
합판거푸집 | 합판6회사용 | M² | 0.84 | 4575 | 3843 | 13121 | 11021.64 |  |  | 17696 | 14864.64 | 공사적용
콘크리트타설 | 용적배합 1:3:6 | M² | 0.074 | 37260 | 2757.24 | 128758 | 9528.092 |  |  | 166018 | 12285.332 | "
터파기 | 보통토사 | M² | 0.266 |  |  | 10517 | 2797.522 |  |  | 10517 | 2797.522 | "
되메우기 | 현장내처리 | M² | 0.192 |  |  | 5259 | 1009.728 |  |  | 5259 | 1009.728 | "
잔토정리 | 현장내처리 | M² | 0.74 |  |  | 10517 | 7782.58 |  |  | 10517 | 7782.58 | "
조립설치비 | 특별인부 | 인 | 0.9 |  |  | 70264 | 63237.6 |  |  | 70264 | 63237.6 | "
조립설치비 | 보통인부 | 인 | 0.8 |  |  | 55252 | 44201.6 |  |  | 55252 | 44201.6 | "
| 소 계 |  |  |  | 6600.24 |  | 139578.762 |  |  |  | 146179.002
| 합 계 |  |  |  | 83570.24 |  | 139578.762 |  | 0 |  | 223149.002

## Y형1.8
보 안 / 방 범 용 휀 스
보안/방범용휀스Y형-H:1.8, W:2.0
품 명 | 규 격 | 단위 | 수 량 | 재 료 비 |  | 노 무 비 |  | 경 비 |  | 총 액 |  | 비 고
|  |  |  | 단 가 | 금 액 | 단 가 | 금 액 | 단 가 | 금 액 | 단 가 | 금 액
1.자재비
주주 | 80×72×100×2.3T | M | 3.2 | 9500 | 30400 |  |  |  |  | 9500 | 30400 | 용융도금
주주캡 | 82×74×14×1.6T | EA | 2 | 1200 | 2400 |  |  |  |  | 1200 | 2400 | "
A형 동연 | 45×35×14×2.0T | M | 4 | 5000 | 20000 |  |  |  |  | 5000 | 20000 | "
A형 연결판 | 39×29×2.0T | EA | 1 | 800 | 800 |  |  |  |  | 800 | 800 | "
P.V.C철망 | #8×58×58 | M² | 3.6 | 3780 | 13608 |  |  |  |  | 3780 | 13608 | P.V.C
횡선 | #8 | M | 8 | 140 | 1120 |  |  |  |  | 140 | 1120 | "
고정 B/N | Φ9×120 | EA | 2 | 1200 | 2400 |  |  |  |  | 1200 | 2400 | 용융도금
횡선고정 B/N | Φ6×80 | EA | 8 | 250 | 2000 |  |  |  |  | 250 | 2000 | "
연결 B/N | Φ6×12 | EA | 4 | 150 | 600 |  |  |  |  | 150 | 600 | "
스프링핀 | 27×0.5T | EA | 14 | 140 | 1960 |  |  |  |  | 140 | 1960 | 스텐
보조지주 | 80×72×100×2.3T | M | 0.3 | 9500 | 2850 |  |  |  |  | 9500 | 2850 | 용융도금
보조지주밴드 | 80×72×100 | EA | 0.2 | 1600 | 320 |  |  |  |  | 1600 | 320 | "
보조지주고정 B/N | Φ8×50 | EA | 0.2 | 300 | 60 |  |  |  |  | 300 | 60 | "
가시철선 | #14-2 | M | 12 | 195 | 2340 |  |  |  |  | 195 | 2340 | 아연도금
윤형철조망 | Φ600 | M | 2 | 2300 | 4600 |  |  |  |  | 2300 | 4600 | "
| 소 계 |  |  |  | 85458 | [5 empty] | 85458
2.설치비
합판거푸집 | 합판6회사용 | M² | 0.84 | 4575 | 3843 | 13121 | 11021.64 |  |  | 17696 | 14864.64 | 공사적용
콘크리트타설 | 용적배합 1:3:6 | M² | 0.074 | 37260 | 2757.24 | 128758 | 9528.092 |  |  | 166018 | 12285.332 | "
터파기 | 보통토사 | M² | 0.266 |  |  | 10517 | 2797.522 |  |  | 10517 | 2797.522 | "
되메우기 | 현장내처리 | M² | 0.192 |  |  | 5259 | 1009.728 |  |  | 5259 | 1009.728 | "
잔토정리 | 현장내처리 | M² | 0.74 |  |  | 10517 | 7782.58 |  |  | 10517 | 7782.58 | "
조립설치비 | 특별인부 | 인 | 1 |  |  | 70264 | 70264 |  |  | 70264 | 70264 | "
조립설치비 | 보통인부 | 인 | 0.7 |  |  | 55252 | 38676.4 |  |  | 55252 | 38676.4 | "
| 소 계 |  |  |  | 6600.24 |  | 141079.962 |  |  |  | 147680.202
| 합 계 |  |  |  | 92058.24 |  | 141079.962 |  | 0 |  | 233138.202

## Y형2.0
보 안 / 방 범 용 휀 스
보안/방범용휀스Y형-H:2.0, W:2.0
품 명 | 규 격 | 단위 | 수 량 | 재 료 비 |  | 노 무 비 |  | 경 비 |  | 총 액 |  | 비 고
|  |  |  | 단 가 | 금 액 | 단 가 | 금 액 | 단 가 | 금 액 | 단 가 | 금 액
1.자재비
주주 | 80×72×100×2.3T | M | 3.4 | 9500 | 32300 |  |  |  |  | 9500 | 32300 | 용융도금
주주캡 | 82×74×14×1.6T | EA | 2 | 1200 | 2400 |  |  |  |  | 1200 | 2400 | "
A형 동연 | 45×35×14×2.0T | M | 4 | 5000 | 20000 |  |  |  |  | 5000 | 20000 | "
A형 연결판 | 39×29×2.0T | EA | 1 | 800 | 800 |  |  |  |  | 800 | 800 | "
P.V.C철망 | #8×58×58 | M² | 4 | 3780 | 15120 |  |  |  |  | 3780 | 15120 | P.V.C
횡선 | #8 | M | 8 | 140 | 1120 |  |  |  |  | 140 | 1120 | "
고정 B/N | Φ9×120 | EA | 2 | 1200 | 2400 |  |  |  |  | 1200 | 2400 | 용융도금
횡선고정 B/N | Φ6×80 | EA | 8 | 250 | 2000 |  |  |  |  | 250 | 2000 | "
연결 B/N | Φ6×12 | EA | 4 | 150 | 600 |  |  |  |  | 150 | 600 | "
스프링핀 | 27×0.5T | EA | 14 | 140 | 1960 |  |  |  |  | 140 | 1960 | 스텐
보조지주 | 80×72×100×2.3T | M | 0.36 | 9500 | 3420 |  |  |  |  | 9500 | 3420 | 용융도금
보조지주밴드 | 80×72×100 | EA | 0.2 | 1600 | 320 |  |  |  |  | 1600 | 320 | "
보조지주고정 B/N | Φ8×50 | EA | 0.2 | 300 | 60 |  |  |  |  | 300 | 60 | "
가시철선 | #14-2 | M | 12 | 195 | 2340 |  |  |  |  | 195 | 2340 | 아연도금
윤형철조망 | Φ600 | M | 2 | 2300 | 4600 |  |  |  |  | 2300 | 4600 | "
| 소 계 |  |  |  | 89440 | [5 empty] | 89440
2.설치비
합판거푸집 | 합판6회사용 | M² | 0.84 | 4575 | 3843 | 13121 | 11021.64 |  |  | 17696 | 14864.64 | 공사적용
콘크리트타설 | 용적배합 1:3:6 | M² | 0.074 | 37260 | 2757.24 | 128758 | 9528.092 |  |  | 166018 | 12285.332 | "
터파기 | 보통토사 | M² | 0.266 |  |  | 10517 | 2797.522 |  |  | 10517 | 2797.522 | "
되메우기 | 현장내처리 | M² | 0.192 |  |  | 5259 | 1009.728 |  |  | 5259 | 1009.728 | "
잔토정리 | 현장내처리 | M² | 0.74 |  |  | 10517 | 7782.58 |  |  | 10517 | 7782.58 | "
조립설치비 | 특별인부 | 인 | 1.1 |  |  | 70264 | 77290.4 |  |  | 70264 | 77290.4 | "
조립설치비 | 보통인부 | 인 | 0.7 |  |  | 55252 | 38676.4 |  |  | 55252 | 38676.4 | "
| 소 계 |  |  |  | 6600.24 |  | 148106.362 |  |  |  | 154706.602
| 합 계 |  |  |  | 96040.24 |  | 148106.362 |  | 0 |  | 244146.602